## e-test
Example of instruction for PCBA E-test
NetName | Side | Fixed | PCAD Location X | PCAD Location Y | PCB Location X, mm | PCB Location Y, mm | Resistance to GND, Ohm
+1,25V | Top | False | 8260.8 | 9950.8 | 157.3243 | 18.2503 | 300 +/-20%
+1,8V | Top | False | 8262.8 | 10460.6 | 157.3751 | 31.1992 | 460 +/-20%
GND | Top | False | 5515.7 | 9448.8 | 87.5988 | 5.4995 | 0
VCC12V | Top | False | 7074.8 | 9921.3 | 127.1999 | 17.501 | > 15k
VCC33 | Top | False | 7497 | 10185 | 137.9238 | 24.199 | 150 +/-20%
VCCAUX_XC3S | Top | False | 7728.3 | 10046.3 | 143.7988 | 20.676 | 400 +/-20%
VCCINT_XC3S | Top | False | 5949.8 | 9921.3 | 98.6249 | 17.501 | 300 +/-20%
VCCO_XC3S | Top | False | 7216.5 | 10046.3 | 130.7991 | 20.676 | 30 +/-20%
VCC15 | Bottom | False | 7493.7 | 12541.7 | 137.84 | 84.0592 | > 2k
VCC50 | Bottom | False | 8131.9 | 9807.1 | 154.0503 | 14.6003 | > 25k